## Kintex_SDR
№ | Quantity | Value | Footprint | Designator | P/N | Layer | Name
1 | 17 | 0.1uF | C0402 | C130, C133, C134, C135, C136, C137, C138, C139, C142, C198, C199, C210, C211, C256, C258, C279, C281 | GRM155R71C104KA88J | Top | SMD Capacitor
2 | 2 | 1uF | C0402 | C131, C246 | GRM155R60J105KE19D | Top | SMD Capacitor
3 | 2 | 0.1uF | C0402 | C192, C196 | GRM155R71H104KE14J | Top | SMD Capacitor
4 | 2 | 1uF | C0402 | C193, C195 | GRM155R70J105KA12D | Top | SMD Capacitor
5 | 4 | 0.1uF | C0603 | C212, C214, C217, C219 | GRM188R71C104KA01D | Top | SMD Capacitor
6 | 4 | 220pF | C0603 | C213, C215, C218, C220 | GRM188R71H221KA01D | Top | SMD Capacitor
7 | 2 | 10uF | C0603 | C257, C280 | GRM188R60J106ME47J | Top | SMD Capacitor
8 | 18 | 100uF | C1210 | C37, C59, C82, C88, C112, C123, C128, C180, C204, C209, C263, C268, C273, C278, C291, C293, C298, C316 | GRM32ER60J107ME20L | Top | SMD Capacitor
9 | 3 | WP934EB/2GD | LED_PACK | H1, H2, H3 | WP934EB/2GD | Top | LED Pack For Front Panel
10 | 2 | LP38692MP-3.3/NOPB | SOT-223-5 | D14, D22 | LP38692MP-3.3/NOPB | Top | Linear Regulator
11 | 1 | LP38692MP-5.0/NOPB | SOT-223-5 | D19 | LP38692MP-5.0/NOPB | Top | Linear Regulator
12 | 2 | LP38692MP-1.8/NOPB | SOT-223-5 | D20, D21 | LP38692MP-1.8/NOPB | Top | Linear Regulator
13 | 1 | 0826-1X1T-23-F | 0826-1X1T-23-F | X6 | 0826-1X1T-23-F | Top | Gigabit Ethernet Single Port with LEDs
14 | 2 | Mezzanine 714362164 | Mezzanine | RX, TX | Mezzanine 714362164 | Top | 1.00mm Pitch Mezzanine 714362164
15 | 1 | 24LC024 | SOIC_SN8 | D11 | 24LC024 | Top | I2C EEPROM
16 | 2 | AD5663RBRMZ-5 | MSOP-10 | D25, D26 | AD5663RBRMZ-5 | Top | AD5663RBRMZ-5
17 | 2 | AD7922ARM | MSOP-8 | D23, D24 | AD7922ARM | Top | AD7922ARM
18 | 1 | AD9142ABCPZ | LFCSP_VQ-72 | D18 | AD9142ABCPZ | Top | AD9142ABCPZ
19 | 1 | AD9516-4 | LFCSP-64 | D8 | AD9516-4 | Top | AD9516-4
20 | 1 | ADG3301 | SOT-23-6 | D10 | ADG3301 | Top | ADG3301
21 | 2 | B320A | Diode_SMA | VD2, VD3 | B320A | Top | Schottky Diode
22 | 1 | B3FS-1000 | B3FS-1000 | SB1 | B3FS-1000 | Top | Button
23 | 2 | 200k | R0402 | R1, R2 | ERJ-2RKF2003X | Top | SMD Resistor
24 | 1 | 33 | R0402 | R102 | ERJ-2GEJ330X | Top | SMD Resistor
25 | 2 | 5.1 | R0402 | R13, R14 | ERJ-2GEJ5R1X | Top | SMD Resistor
26 | 2 | 316k | R0402 | R16, R25 | ERJ-2RKF3163X | Top | SMD Resistor
27 | 1 | 1.58k | R0402 | R17 | ERJ-2RKF1581X | Top | SMD Resistor
28 | 1 | 1.96k | R0402 | R26 | ERJ-2RKF1961X | Top | SMD Resistor
29 | 1 | 24.9 | R0402 | R29 | ERJ-2RKF24R9X | Top | SMD Resistor
30 | 2 | 27.4k | R0402 | R3, R4 | ERJ-2RKF2742X | Top | SMD Resistor
31 | 1 | 390 | R0402 | R31 | ERJ-2GEJ391X | Top | SMD Resistor
32 | 1 | 12k | R0402 | R32 | ERJ-2GEJ123X | Top | SMD Resistor
33 | 1 | 1k | R0402 | R38 | ERJ-2GEJ102X | Top | SMD Resistor
34 | 1 | 2.4k | R0402 | R49 | ERJ-2GEJ242X | Top | SMD Resistor
35 | 4 | 10.2k | R0402 | R5, R7, R10, R21 | ERJ-2RKF1022X | Top | SMD Resistor
36 | 1 | 5.1k | R0402 | R60 | ERJ-2RKF5101X | Top | SMD Resistor
37 | 4 | 20 | R0402 | R70, R71, R85, R86 | ERJ-2RKF20R0X | Top | SMD Resistor
38 | 2 | 665k | R0402 | R9, R20 | ERJ-2RKF6653X | Top | SMD Resistor
39 | 1 | NONE | R0402 | R93 | ERJ-2GE0R00X | Top | SMD Resistor
40 | 2 | 100 | R0402 | R94, R95 | ERJ-2GEJ101X | Top | SMD Resistor
41 | 1 | 2.2k | R0402 | R97 | ERJ-2GEJ222X | Top | SMD Resistor
42 | 1 | 10k | R0402 | R98 | ERJ-2GEJ103X | Top | SMD Resistor
43 | 1 | CVHD-950-100.000 | CVHD-950 | Q1 | CVHD-950-100.000 | Top | Crystal Oscillator
44 | 1 | CY7C1356C-250AXC | TQFP-100 | D13 | CY7C1356C-250AXC | Top | CY7C1356C-250AXC
45 | 1 | PJ-059B | True-Hole | X2 | PJ-059B | Top | DC Power Connector 6mm
46 | 1 | DP83865DVH | PQFP-128 | D27 | DP83865DVH | Top | 10/100/1000 Ethernet Physical Layer
47 | 1 | 130 | EX24V | R34 | EXB-24V131JX | Top | Chip Resistor Array
48 | 1 | 51 | EX24V | R40 | EXB-24V510JX | Top | Chip Resistor Array
49 | 2 | 27 | EX24V | R54, R57 | EXB-24V270JX | Top | Chip Resistor Array
50 | 6 | 33 | EXN8V | R103, R104, R110, R112, R114, R115 | EXB-N8V330JX | Top | Chip Resistor Array
51 | 1 | 0154005.DR Fast Fuse | SMD Omni Block | F1 | 0154005.DR Fast Fuse | Top | Fast Chip SMD Fuse
52 | 1 | Molex 0901210764 | .100" True-Hole | X4 | Molex 0901210764 | Top | 4-Way .100'' Angle PCB Header
53 | 1 | HSMS-281C | SOT-323 | D9 | HSMS-281C | Top | HSMS-281C
54 | 1 | JTAG Header 7x2 | Header 14-pin .100" | X3 | JTAG Header 7x2 | Top | JTAG Header 7x2
55 | 1 | KX-13T | SMT 5x7 | Q2 | KX-13T | Top | Quartz
56 | 2 | LM26420X | HTSSOP-20 | D3, D5 | LM26420X | Top | LM26420X
57 | 16 | 1uH | L1210 LQH | L9, L10, L11, L12, L13, L14, L15, L32, L33, L34, L35, L36, L38, L39, L40, L41 | LQH32PN1R0NNC | Top | Inductor Power Lines
58 | 3 | 1uH | L1210 | L16, L25, L26 | LQM32PN1R0MG0 | Top | Inductor Power Lines
59 | 2 | 270nH | L0603 | L17, L19 | LQW18ANR27G80D | Top | Chip SMD Inductor
60 | 2 | 180nH | L0603 | L18, L20 | LQW18ANR18G80D | Top | Chip SMD Inductor
61 | 2 | 180nH | L0603 | L22, L24 | LQW18ANR18G80D | Top | Chip SMD Inductor
62 | 2 | 270nH | L0603 | L21, L23 | LQW18ANR27G80D | Top | Chip SMD Inductor
63 | 1 | LTC2185CUP#PBF-ND | QFN-64 | D15 | LTC2185CUP#PBF-ND | Top | LTC2185CUP#PBF-ND
64 | 2 | LTC6409CUDB#TRMPBF | QFN-10 | D16, D17 | LTC6409CUDB#TRMPBF | Top | LTC6409CUDB#TRMPBF
65 | 1 | 2x2 miniFit DC Power Connector | 2x2 PWR_HDR | X1 | 2x2 miniFit DC Power Connector | Top | Mini-Fit Power Connector
66 | 1 | N25Q128A13ESE40 | SOIC8-W | D12 | N25Q128A13ESE40 | Top | N25Q128A13ESE40
67 | 2 | Molex 732512201 | SMA | XW1, XW2 | Molex 732512201 | Top | SMA Right Angle PCB Mount RF Connector
68 | 1 | SMF33A | SOD-123F | VD1 | SMF33A | Top | SMF33A
69 | 2 | TPS26600 | R-PDSO-G16 | D1, D2 | TPS26600 | Top | TPS26600
70 | 2 | TPS54332 | R-PDSO-G8 | D4, D6 | TPS54332 | Top | TPS54332
71 | 1 | 10uH | XAL5050 | L6 | XAL5050-103MEB | Top | Magnetic-Core Inductor
72 | 1 | 15uH | XAL5050 | L3 | XAL5050-153MEB | Top | Magnetic-Core Inductor
73 | 2 | 22uH | XAL6060-223 | L1, L2 | XAL6060-223MEB | Top | Magnetic-Core Inductor
74 | 1 | 3.3uH | XAL4030 | L4 | XEL4030-332MEB | Top | Magnetic-Core Inductor
75 | 1 | 4.7uH | XAL4030 | L7 | XEL4030-472MEB | Top | Magnetic-Core Inductor
76 | 2 | 6.8uH | XAL4030 | L5, L8 | XEL4030-682MEB | Top | Magnetic-Core Inductor
77 | 65 | 0.1uF | C0402 | C129, C143, C144, C145, C146, C147, C148, C149, C150, C151, C152, C153, C154, C155, C222, C223, C224, C225, C226, C227, C228, C229, C230, C231, C232, C233, C234, C235, C236, C243, C244, C245, C247, C254, C255, C290, C292, C299, C300, C301, C302, C303, C304, C305, C306, C307, C308, C309, C310, C311, C317, C318, C319, C320, C321, C322, C323, C324, C325, C326, C327, C328, C329, C330, C331 | GRM155R71C104KA88J | Bottom | SMD Capacitor
78 | 1 | 0.1uF | C0402 | C141 | GRM188R71C104KA01D | Bottom | SMD Capacitor
79 | 1 | 0.22uF | C0402 | C167 | GRM155R71C224KA12D | Bottom | SMD Capacitor
80 | 4 | 0.5pF | C0402 | C182, C184, C187, C189 | GRM1555C1HR50BA01D | Bottom | SMD Capacitor
81 | 4 | 39pF | C0402 | C183, C185, C188, C190 | GRM1555C1H390FA01D | Bottom | SMD Capacitor
82 | 1 | 130pF | C0402 | C19 | GRM1555C1H131JA01D | Bottom | SMD Capacitor
83 | 2 | 8.2nF | C0402 | C20, C32 | GRM155R71H822KA88D | Bottom | SMD Capacitor
84 | 2 | 22pF | C0402 | C288, C289 | GRM1555C1E220JA01D | Bottom | SMD Capacitor
85 | 1 | 51pF | C0402 | C31 | GRM1555C1H510JA01D | Bottom | SMD Capacitor
86 | 78 | 10nF | C0402 | C38, C39, C40, C41, C42, C43, C44, C45, C46, C47, C48, C49, C50, C51, C52, C53, C54, C60, C61, C62, C63, C64, C65, C66, C67, C68, C69, C70, C71, C72, C73, C74, C75, C76, C77, C83, C89, C90, C91, C92, C93, C94, C95, C96, C97, C98, C99, C100, C101, C102, C103, C104, C105, C106, C107, C113, C114, C115, C116, C117, C118, C156, C157, C158, C159, C160, C161, C164, C166, C168, C169, C170, C171, C172, C173, C174, C175, C181 | GRM155R71E103KA01D | Bottom | SMD Capacitor
87 | 12 | 0.1uF | C0402 | C7, C10, C11, C23, C186, C191, C282, C283, C284, C285, C286, C287 | GRM155R71H104KE14J | Bottom | SMD Capacitor
88 | 2 | 0.01uF | C0402 | C8, C9 | GRM155R71H103JA88D | Bottom | SMD Capacitor
89 | 1 | 100pF | C0603 | C140 | GRM1555C1H101JA01D | Bottom | SMD Capacitor
90 | 1 | 4.7nF | C0603 | C18 | GRM1885C1H472JA01D | Bottom | SMD Capacitor
91 | 2 | 2.2uF | C0603 | C194, C197 | GRM188R71A225KE15D | Bottom | SMD Capacitor
92 | 2 | 0.47uF | C0603 | C21, C22 | GRM188R71A474KA61D | Bottom | SMD Capacitor
93 | 1 | 2.4nF | C0603 | C30 | GRM1885C1H242JA01D | Bottom | SMD Capacitor
94 | 37 | 0.1uF | C0603 | C33, C35, C55, C57, C78, C80, C84, C86, C108, C110, C119, C121, C124, C126, C162, C176, C178, C200, C202, C205, C207, C237, C239, C248, C250, C259, C261, C264, C266, C269, C271, C274, C276, C294, C296, C312, C314 | GRM188R71C104KA01D | Bottom | SMD Capacitor
95 | 37 | 220pF | C0603 | C34, C36, C56, C58, C79, C81, C85, C87, C109, C111, C120, C122, C125, C127, C163, C177, C179, C201, C203, C206, C208, C238, C240, C249, C251, C260, C262, C265, C267, C270, C272, C275, C277, C295, C297, C313, C315 | GRM188R71H221KA01D | Bottom | SMD Capacitor
96 | 2 | 4.7uF | C0805 | C12, C24 | GRM21BR61H475KE51L | Bottom | SMD Capacitor
97 | 4 | 10uF | C0805 | C13, C14, C26, C28 | GRM21BR71A106KE51L | Bottom | SMD Capacitor
98 | 5 | 10uF | C1210 | C1, C2, C3, C4, C15 | GRM32ER71H106KA12L | Bottom | SMD Capacitor
99 | 1 | 33uF | C1210 | C132 | GRM32DR60J336ME19L | Bottom | SMD Capacitor
100 | 9 | 47uF | C1210 | C16, C17, C27, C29, C165, C241, C242, C252, C253 | GRM32ER71A476KE15L | Bottom | SMD Capacitor
101 | 2 | 100uF | C1210 | C216, C221 | GRM32ER60J107ME20L | Bottom | SMD Capacitor
102 | 1 | 22uF | C1210 | C25 | GRM32ER71E226KE15L | Bottom | SMD Capacitor
103 | 1 |  | SOT-23 | T1 | 2N7002 | Bottom | N-Channel MOSFET 2N7002
104 | 2 |  | Diode_SMC | VD4, VD5 | B550C | Bottom | Schottky Diode
105 | 3 | 2k | R0402 | R105, R122, R123 | ERJ-2GEJ202X | Bottom | SMD Resistor
106 | 1 | 2.55k | R0402 | R11 | ERJ-2RKF2551X | Bottom | SMD Resistor
107 | 1 | 21.5k | R0402 | R12 | ERJ-2RKF2152X | Bottom | SMD Resistor
108 | 2 | 33 | R0402 | R126, R127 | ERJ-2GEJ330X | Bottom | SMD Resistor
109 | 1 | 9.76k | R0402 | R128 | ERJ-2RKF9761X | Bottom | SMD Resistor
110 | 1 | 9.31k | R0402 | R15 | ERJ-2RKF9311X | Bottom | SMD Resistor
111 | 4 | 10.2k | R0402 | R18, R19, R27, R28 | ERJ-2RKF1022X | Bottom | SMD Resistor
112 | 1 | 12.7k | R0402 | R22 | ERJ-2RKF1272X | Bottom | SMD Resistor
113 | 1 | 31.6k | R0402 | R23 | ERJ-2RKF3162X | Bottom | SMD Resistor
114 | 1 | 19.1k | R0402 | R24 | ERJ-2RKF1912X | Bottom | SMD Resistor
115 | 2 | 1M | R0402 | R30, R36 | ERJ-2GEJ105X | Bottom | SMD Resistor
116 | 1 | 24.9 | R0402 | R33 | ERJ-2RKF24R9X | Bottom | SMD Resistor
117 | 3 | 4.7k | R0402 | R35, R37, R53 | ERJ-2GEJ472X | Bottom | SMD Resistor
118 | 1 | 49.9 | R0402 | R39 | ERJ-2RKF49R9X | Bottom | SMD Resistor
119 | 1 | 10k | R0402 | R42 | ERJ-2GEJ103X | Bottom | SMD Resistor
120 | 8 | 68 | R0402 | R43, R45, R51, R52, R55, R59, R124, R125 | ERJ-2GEJ680X | Bottom | SMD Resistor
121 | 2 | 2.2k | R0402 | R46, R47 | ERJ-2GEJ222X | Bottom | SMD Resistor
122 | 4 | 330 | R0402 | R56, R58, R108, R109 | ERJ-2GEJ331X | Bottom | SMD Resistor
123 | 2 | 6.04k | R0402 | R6, R8 | ERJ-2RKF6041X | Bottom | SMD Resistor
124 | 1 | 4.12k | R0402 | R61 | ERJ-2RKF4121X | Bottom | SMD Resistor
125 | 4 | 402 | R0402 | R62, R65, R77, R80 | ERJ-2RKF4020X | Bottom | SMD Resistor
126 | 4 | 243 | R0402 | R63, R75, R78, R90 | ERJ-2RKF2430X | Bottom | SMD Resistor
127 | 4 | 86.6 | R0402 | R64, R76, R79, R91 | ERJ-2RKF86R6X | Bottom | SMD Resistor
128 | 4 | 150 | R0402 | R66, R67, R82, R83 | ERJ-2RKF1500X | Bottom | SMD Resistor
129 | 4 | 27.4 | R0402 | R68, R73, R81, R88 | ERJ-2RKF27R4X | Bottom | SMD Resistor
130 | 4 | 36.5 | R0402 | R69, R72, R84, R87 | ERJ-2RKF36R5X | Bottom | SMD Resistor
131 | 3 | 100 | R0402 | R74, R89, R96 | ERJ-2GEJ101X | Bottom | SMD Resistor
132 | 1 | 0 | R0402 | R92 | ERJ-2GE0R00X | Bottom | SMD Resistor
133 | 3 | 909 | R0402 | R99, R101, R116 | ERJ-2RKF9090X | Bottom | SMD Resistor
134 | 4 | 51 | EX24V | R117, R118, R119, R120 | EXB-24V510JX | Bottom | Chip Resistor Array
135 | 1 | 100 | EX24V | R41 | EXB-24V101JX | Bottom | Chip Resistor Array
136 | 3 | 200 | EX24V | R44, R48, R50 | EXB-24V201JX | Bottom | Chip Resistor Array
137 | 4 | 2k | EXN8V | R100, R106, R107, R113 | EXB-N8V202JX | Bottom | Chip Resistor Array
138 | 2 | 1uH | L1206 | L31, L37 | LQM31PN1R0M00 | Bottom | Inductor Power Lines
139 | 4 | 1uH | L1210 | L27, L28, L29, L30 | LQM32PN1R0MG0 | Bottom | Inductor Power Lines
140 | 2 | 22uF | Tantalum_D | C5, C6 | TPSD226K035R0200 | Bottom | Tantalum Capacitor